## troškovnik
TROŠKOVNIK SANACIJA LUKE MRTVAŠKA (VRAĆANJE U PRVOBITNO STANJE)
ŽUPANIJSKA LUČKA UPRAVA MALI LOŠINJ
R. br. | OPISNA STAVKA | Jed. mj. | Količina | Jed. cijena | Ukupno
1 | Ravnanje postojećeg gornjeg platoa uz mehaničko uklanjanje stijene (pikamiranje) u visini 50-70 cm radi uklanjanja neravnina i dovođenja terena u projektirano stanje. Obuhvaća utovar, odvoz i zbrinjavanje viška materijala. Dimenzije zahvata cca 56,00 x 9,00 x 0,60 m. | m3 | 302,00 | 0 | 0
2 | Podravnavanje donjeg prilaza korištenjem nasutog materijala uz rub obale, uključivo razastiranje, profiliranje i grubo zbijanje. Dimenzije zahvata cca 50,00 x 3,50 x 1,20. | m3 | 210,00 | 0 | 0
3 | Prijevoz i zbrinjavanje preostalog materijala. | m3 | 627,00 | 0 | 0
4 | Izrada tamponskog sloja od drobljenog kamenog materijala debljine 5-10 cm na cijeloj površini obuhvata, uključivo nabavu, dovoz, razastiranje i profiliranje. U cijenu stavke uključeno je i valjanje i zbijanje svih površina do potrebne zbijenosti. | m2 | 2.300,00 | 0 | 0
5 | Izrada kolničke konstrukcije od frezanog recikliranog asfalta obogaćenog bitumenskom emulzijom zbog bolje povezanosti. U cijenu stavke uključena strojna ugradnja finišerom i završno valjanje vibro valjkom. | m2 | 780,00 | 0 | 0
6 | Iskop rupa za stupove javne rasvjete dimenzija 0,60 x 0,60 x 0,60, uključivo i betoniranje temelja | kom | 3,00 | 0 | 0
7 | Izrada zida uz postojeći kameni gat od betonskih elemenata (LEGO blokovi ili ekvivalent), uključivo dobavu, transport i montažu. Dimenzje elementa cca 0,60 x 0,60 x 0,90 m. | kom | 14,00 | 0 | 0
8 | Jaružanje metrijala uz postojeći kameni gat (uklanjanje nanosa), uključivo vađenje, transport i odlaganje materijala na predviđenu lokaciju. | m3 | 50,00 | 0 | 0
9 | Dobava, doprema i ugradnja odbojnika (fendera) promjera 250mm i duljine 1100 mm, uključivo sav potreban spojni i montažni materijal. | kom | 5,00 | 0 | 0
10 | Dobava, doprema i ugradnja samostojećeg rasvjetnog stupa sa solarnom LED rasvjetom, otpornog na utjecaje mora i agresivne atmosferske uvjete. | kom | 3,00 | 0 | 0
|  | UKUPNO € bez PDV-a: |  |  | 0
|  | PDV 25%: |  |  | 0
|  | SVEUKUPNO €: |  |  | 0